## Long-lat to tile number
Zoom | Long min | Long max | Lat min | Lat max | X tile min | X tile max | Y tile min | Y tile max | X | Y | lat_rad | tan_lat_rad | sec_lat_rad | Sum of tan and sec | log of sum | log/pi | 1-log/pi | 2^(z-1) | (1-log/pi)(2^(z-1)) | X | Y | lat_rad | tan_lat_rad | sec_lat_rad | Sum of tan and sec | log of sum | log/pi | 1-log/pi | 2^(z-1) | (1-log/pi)(2^(z-1)) | Number of tiles | Storage in MB (15KB per tile) | Cumulative Storage in MB | Storage required (Z=1-17) | Extent | Remarks
1 | 98.25 | 98.75 | 28.25 | 28.75 | 1 | 1 | 0 | 0 | 1 | 0 | 0.49306 | 0.53732 | 1.1352 | 1.6725 | 0.51434 | 0.16372 | 0.83628 | 1 | 0.83628 | 1 | 0 | 0.50178 | 0.54862 | 1.1406 | 1.6892 | 0.52427 | 0.16688 | 0.83312 | 1 | 0.83312 | 1 | 0.01 | 0.01 | 2.5 TB | 68-98, 8-38 | India
2 | 98.25 | 98.75 | 28.25 | 28.75 | 3 | 3 | 1 | 1 | 3 | 1 | 0.49306 | 0.53732 | 1.1352 | 1.6725 | 0.51434 | 0.16372 | 0.83628 | 2 | 1.6726 | 3 | 1 | 0.50178 | 0.54862 | 1.1406 | 1.6892 | 0.52427 | 0.16688 | 0.83312 | 2 | 1.6662 | 1 | 0.01 | 0.02 | 63 GB | 6° x 4° | Million Sheet
3 | 98.25 | 98.75 | 28.25 | 28.75 | 6 | 6 | 3 | 3 | 6 | 3 | 0.49306 | 0.53732 | 1.1352 | 1.6725 | 0.51434 | 0.16372 | 0.83628 | 4 | 3.3451 | 6 | 3 | 0.50178 | 0.54862 | 1.1406 | 1.6892 | 0.52427 | 0.16688 | 0.83312 | 4 | 3.3325 | 1 | 0.01 | 0.03 | 2.6 GB | 1° x 1° | 250K Sheet
4 | 98.25 | 98.75 | 28.25 | 28.75 | 12 | 12 | 6 | 6 | 12 | 6 | 0.49306 | 0.53732 | 1.1352 | 1.6725 | 0.51434 | 0.16372 | 0.83628 | 8 | 6.6902 | 12 | 6 | 0.50178 | 0.54862 | 1.1406 | 1.6892 | 0.52427 | 0.16688 | 0.83312 | 8 | 6.665 | 1 | 0.01 | 0.04
5 | 98.25 | 98.75 | 28.25 | 28.75 | 24 | 24 | 13 | 13 | 24 | 13 | 0.49306 | 0.53732 | 1.1352 | 1.6725 | 0.51434 | 0.16372 | 0.83628 | 16 | 13.3805 | 24 | 13 | 0.50178 | 0.54862 | 1.1406 | 1.6892 | 0.52427 | 0.16688 | 0.83312 | 16 | 13.3299 | 1 | 0.01 | 0.05
6 | 98.25 | 98.75 | 28.25 | 28.75 | 49 | 49 | 26 | 26 | 49 | 26 | 0.49306 | 0.53732 | 1.1352 | 1.6725 | 0.51434 | 0.16372 | 0.83628 | 32 | 26.761 | 49 | 26 | 0.50178 | 0.54862 | 1.1406 | 1.6892 | 0.52427 | 0.16688 | 0.83312 | 32 | 26.6598 | 1 | 0.01 | 0.06
7 | 98.25 | 98.75 | 28.25 | 28.75 | 98 | 99 | 53 | 53 | 98 | 53 | 0.49306 | 0.53732 | 1.1352 | 1.6725 | 0.51434 | 0.16372 | 0.83628 | 64 | 53.522 | 99 | 53 | 0.50178 | 0.54862 | 1.1406 | 1.6892 | 0.52427 | 0.16688 | 0.83312 | 64 | 53.3197 | 2 | 0.03 | 0.09
8 | 98.25 | 98.75 | 28.25 | 28.75 | 197 | 198 | 106 | 107 | 197 | 107 | 0.49306 | 0.53732 | 1.1352 | 1.6725 | 0.51434 | 0.16372 | 0.83628 | 128 | 107.0439 | 198 | 106 | 0.50178 | 0.54862 | 1.1406 | 1.6892 | 0.52427 | 0.16688 | 0.83312 | 128 | 106.6393 | 4 | 0.06 | 0.15
9 | 98.25 | 98.75 | 28.25 | 28.75 | 395 | 396 | 213 | 214 | 395 | 214 | 0.49306 | 0.53732 | 1.1352 | 1.6725 | 0.51434 | 0.16372 | 0.83628 | 256 | 214.0878 | 396 | 213 | 0.50178 | 0.54862 | 1.1406 | 1.6892 | 0.52427 | 0.16688 | 0.83312 | 256 | 213.2786 | 4 | 0.06 | 0.21
10 | 98.25 | 98.75 | 28.25 | 28.75 | 791 | 792 | 426 | 428 | 791 | 428 | 0.49306 | 0.53732 | 1.1352 | 1.6725 | 0.51434 | 0.16372 | 0.83628 | 512 | 428.1756 | 792 | 426 | 0.50178 | 0.54862 | 1.1406 | 1.6892 | 0.52427 | 0.16688 | 0.83312 | 512 | 426.5573 | 6 | 0.09 | 0.3
11 | 98.25 | 98.75 | 28.25 | 28.75 | 1582 | 1585 | 853 | 856 | 1582 | 856 | 0.49306 | 0.53732 | 1.1352 | 1.6725 | 0.51434 | 0.16372 | 0.83628 | 1024 | 856.3513 | 1585 | 853 | 0.50178 | 0.54862 | 1.1406 | 1.6892 | 0.52427 | 0.16688 | 0.83312 | 1024 | 853.1146 | 16 | 0.23 | 0.53
12 | 98.25 | 98.75 | 28.25 | 28.75 | 3165 | 3171 | 1706 | 1712 | 3165 | 1712 | 0.49306 | 0.53732 | 1.1352 | 1.6725 | 0.51434 | 0.16372 | 0.83628 | 2048 | 1712.7026 | 3171 | 1706 | 0.50178 | 0.54862 | 1.1406 | 1.6892 | 0.52427 | 0.16688 | 0.83312 | 2048 | 1706.2292 | 49 | 0.72 | 1.25
13 | 98.25 | 98.75 | 28.25 | 28.75 | 6331 | 6343 | 3412 | 3425 | 6331 | 3425 | 0.49306 | 0.53732 | 1.1352 | 1.6725 | 0.51434 | 0.16372 | 0.83628 | 4096 | 3425.4051 | 6343 | 3412 | 0.50178 | 0.54862 | 1.1406 | 1.6892 | 0.52427 | 0.16688 | 0.83312 | 4096 | 3412.4584 | 182 | 2.67 | 3.92
14 | 98.25 | 98.75 | 28.25 | 28.75 | 12663 | 12686 | 6824 | 6850 | 12663 | 6850 | 0.49306 | 0.53732 | 1.1352 | 1.6725 | 0.51434 | 0.16372 | 0.83628 | 8192 | 6850.8103 | 12686 | 6824 | 0.50178 | 0.54862 | 1.1406 | 1.6892 | 0.52427 | 0.16688 | 0.83312 | 8192 | 6824.9168 | 648 | 9.49 | 13.41
15 | 98.25 | 98.75 | 28.25 | 28.75 | 25326 | 25372 | 13649 | 13701 | 25326 | 13701 | 0.49306 | 0.53732 | 1.1352 | 1.6725 | 0.51434 | 0.16372 | 0.83628 | 16384 | 13701.6206 | 25372 | 13649 | 0.50178 | 0.54862 | 1.1406 | 1.6892 | 0.52427 | 0.16688 | 0.83312 | 16384 | 13649.8335 | 2491 | 36.49 | 49.9 | Download assessment (Approx)
16 | 98.25 | 98.75 | 28.25 | 28.75 | 50653 | 50744 | 27299 | 27403 | 50653 | 27403 | 0.49306 | 0.53732 | 1.1352 | 1.6725 | 0.51434 | 0.16372 | 0.83628 | 32768 | 27403.2412 | 50744 | 27299 | 0.50178 | 0.54862 | 1.1406 | 1.6892 | 0.52427 | 0.16688 | 0.83312 | 32768 | 27299.6671 | 9660 | 141.5 | 191.4 | Number of tiles |  | 10K
17 | 98.25 | 98.75 | 28.25 | 28.75 | 101307 | 101489 | 54599 | 54806 | 101307 | 54806 | 0.49306 | 0.53732 | 1.1352 | 1.6725 | 0.51434 | 0.16372 | 0.83628 | 65536 | 54806.4823 | 101489 | 54599 | 0.50178 | 0.54862 | 1.1406 | 1.6892 | 0.52427 | 0.16688 | 0.83312 | 65536 | 54599.3341 | 38064 | 557.58 | 748.98 | Time |  | 16 min
18 | 98.25 | 98.75 | 28.25 | 28.75 | 202615 | 202979 | 109198 | 109612 | 202615 | 109612 | 0.49306 | 0.53732 | 1.1352 | 1.6725 | 0.51434 | 0.16372 | 0.83628 | 131072 | 109612.9646 | 202979 | 109198 | 0.50178 | 0.54862 | 1.1406 | 1.6892 | 0.52427 | 0.16688 | 0.83312 | 131072 | 109198.6683 | 151475 | 2218.87 | 2967.85 | Internet speed |  | 10 Mbps
19 | 98.25 | 98.75 | 28.25 | 28.75 | 405230 | 405959 | 218397 | 219225 | 405230 | 219225 | 0.49306 | 0.53732 | 1.1352 | 1.6725 | 0.51434 | 0.16372 | 0.83628 | 262144 | 219225.9292 | 405959 | 218397 | 0.50178 | 0.54862 | 1.1406 | 1.6892 | 0.52427 | 0.16688 | 0.83312 | 262144 | 218397.3365 | 605170 | 8864.79 | 11832.64 | Download pause for 5 min to avoid ip block
20 | 98.25 | 98.75 | 28.25 | 28.75 | 810461 | 811918 | 436794 | 438451 | 810461 | 438451 | 0.49306 | 0.53732 | 1.1352 | 1.6725 | 0.51434 | 0.16372 | 0.83628 | 524288 | 438451.8585 | 811918 | 436794 | 0.50178 | 0.54862 | 1.1406 | 1.6892 | 0.52427 | 0.16688 | 0.83312 | 524288 | 436794.673 | 2417364 | 35410.61 | 47243.25
21 | 98.25 | 98.75 | 28.25 | 28.75 | 1620923 | 1623836 | 873589 | 876903 | 1620923 | 876903 | 0.49306 | 0.53732 | 1.1352 | 1.6725 | 0.51434 | 0.16372 | 0.83628 | 1048576 | 876903.7169 | 1623836 | 873589 | 0.50178 | 0.54862 | 1.1406 | 1.6892 | 0.52427 | 0.16688 | 0.83312 | 1048576 | 873589.3461 | 9659910 | 141502.59 | 188745.84

## Tile number to Long-Lat
Zoom | X tile min | X tile max | Y tile min | Y tile max | Long min | Long max | Lat min | Lat max | 2 ^ zoom | Lon_deg min | Lon_deg max | π * (1 - (2 * ytile / n)) | sinh | arctan | Lat_deg max | π * (1 - (2 * ytile / n)) | sinh | arctan | Lat_deg min
1 | 0 | 1 | 0 | 1 | -180 | 0 | 0 | 85.0511 | 2 | -180 | 0 | 3.1416 | 11.5487 | 1.4844 | 85.0511 | 0 | 0 | 0 | 0
2 | 0 | 1 | 0 | 1 | -180 | -90 | 66.5133 | 85.0511 | 4 | -180 | -90 | 3.1416 | 11.5487 | 1.4844 | 85.0511 | 1.5708 | 2.3013 | 1.1609 | 66.5133
3 | 0 | 1 | 0 | 1 | -180 | -135 | 79.1713 | 85.0511 | 8 | -180 | -135 | 3.1416 | 11.5487 | 1.4844 | 85.0511 | 2.3562 | 5.228 | 1.3818 | 79.1713
4 | 0 | 1 | 0 | 1 | -180 | -157.5 | 82.6763 | 85.0511 | 16 | -180 | -157.5 | 3.1416 | 11.5487 | 1.4844 | 85.0511 | 2.7489 | 7.7807 | 1.443 | 82.6763
5 | 0 | 1 | 0 | 1 | -180 | -168.75 | 83.9793 | 85.0511 | 32 | -180 | -168.75 | 3.1416 | 11.5487 | 1.4844 | 85.0511 | 2.9452 | 9.4813 | 1.4657 | 83.9793
6 | 0 | 1 | 0 | 1 | -180 | -174.375 | 84.5414 | 85.0511 | 64 | -180 | -174.375 | 3.1416 | 11.5487 | 1.4844 | 85.0511 | 3.0434 | 10.4646 | 1.4755 | 84.5414
7 | 0 | 1 | 0 | 1 | -180 | -177.1875 | 84.8025 | 85.0511 | 128 | -180 | -177.1875 | 3.1416 | 11.5487 | 1.4844 | 85.0511 | 3.0925 | 10.9934 | 1.4801 | 84.8025
8 | 0 | 1 | 0 | 1 | -180 | -178.5938 | 84.9283 | 85.0511 | 256 | -180 | -178.5938 | 3.1416 | 11.5487 | 1.4844 | 85.0511 | 3.117 | 11.2677 | 1.4823 | 84.9283
9 | 0 | 1 | 0 | 1 | -180 | -179.2969 | 84.9901 | 85.0511 | 512 | -180 | -179.2969 | 3.1416 | 11.5487 | 1.4844 | 85.0511 | 3.1293 | 11.4074 | 1.4834 | 84.9901
10 | 953 | 1023 | 1 | 1022 | 155.0391 | 179.6484 | -84.9901 | 85.0207 | 1024 | 155.0391 | 179.6484 | 3.1355 | 11.4778 | 1.4839 | 85.0207 | -3.1293 | -11.4074 | -1.4834 | -84.9901
11 | 0 | 1 | 0 | 1 | -180 | -179.8242 | 85.0359 | 85.0511 | 2048 | -180 | -179.8242 | 3.1416 | 11.5487 | 1.4844 | 85.0511 | 3.1385 | 11.5132 | 1.4842 | 85.0359
12 | 0 | 1 | 0 | 1 | -180 | -179.9121 | 85.0435 | 85.0511 | 4096 | -180 | -179.9121 | 3.1416 | 11.5487 | 1.4844 | 85.0511 | 3.1401 | 11.531 | 1.4843 | 85.0435
13 | 0 | 1 | 0 | 1 | -180 | -179.9561 | 85.0473 | 85.0511 | 8192 | -180 | -179.9561 | 3.1416 | 11.5487 | 1.4844 | 85.0511 | 3.1408 | 11.5399 | 1.4844 | 85.0473
14 | 12424 | 12470 | 6759 | 6811 | 92.9883 | 93.999 | 29.0177 | 30.012 | 16384 | 92.9883 | 93.999 | 0.54955 | 0.57763 | 0.52381 | 30.012 | 0.52961 | 0.55471 | 0.50646 | 29.0177
15 | 25115 | 25191 | 14032 | 14525 | 95.9216 | 96.7566 | 20.0043 | 25.006 | 32768 | 95.9216 | 96.7566 | 0.45099 | 0.46643 | 0.43644 | 25.006 | 0.35646 | 0.36406 | 0.34914 | 20.0043
16 | 0 | 1 | 0 | 1 | -180 | -179.9945 | 85.0507 | 85.0511 | 65536 | -180 | -179.9945 | 3.1416 | 11.5487 | 1.4844 | 85.0511 | 3.1415 | 11.5476 | 1.4844 | 85.0507
17 | 92660 | 92933 | 60379 | 60757 | 74.4983 | 75.2481 | 13.0126 | 14.022 | 131072 | 74.4983 | 75.2481 | 0.24721 | 0.24974 | 0.24473 | 14.022 | 0.22909 | 0.2311 | 0.22711 | 13.0126
18 | 0 | 1 | 0 | 1 | -180 | -179.9986 | 85.051 | 85.0511 | 262144 | -180 | -179.9986 | 3.1416 | 11.5487 | 1.4844 | 85.0511 | 3.1416 | 11.5485 | 1.4844 | 85.051
19 | 0 | 1 | 0 | 1 | -180 | -179.9993 | 85.0511 | 85.0511 | 524288 | -180 | -179.9993 | 3.1416 | 11.5487 | 1.4844 | 85.0511 | 3.1416 | 11.5486 | 1.4844 | 85.0511
20 | 0 | 1 | 0 | 1 | -180 | -179.9997 | 85.0511 | 85.0511 | 1048576 | -180 | -179.9997 | 3.1416 | 11.5487 | 1.4844 | 85.0511 | 3.1416 | 11.5487 | 1.4844 | 85.0511
21 | 0 | 1 | 0 | 1 | -180 | -179.9998 | 85.0511 | 85.0511 | 2097152 | -180 | -179.9998 | 3.1416 | 11.5487 | 1.4844 | 85.0511 | 3.1416 | 11.5487 | 1.4844 | 85.0511
This code returns the coordinate of the _upper left_ (northwest-most)-point of the tile.